## BOM_Board1_PCB1_2026-06-28
No. | Quantity | Comment | Designator | Footprint | Value | Manufacturer Part | Manufacturer | Supplier Part | Supplier
1 | 2 | 1uF | Cbst,CinX | C0805 | 1uF | CC0805KKX7R9BB105 | YAGEO(国巨) | C91185 | LCSC
2 | 2 | 10uF | Cin1,Cin2 | C0805 | 10uF | CC0805KKX7R9BB105 | YAGEO(国巨) |  | LCSC
3 | 2 | 100uF | Cin4,Cout4 | CAP-SMD_BD5.0-L5.3-W5.3_RVE1H100M0505 | 100uF | RVE1H100M0505 | RS(容硕) |  | LCSC
4 | 3 | 47uF | Cout1,Cout2,Cout3 | C1206 | 47uF | CL31A476MPHNNNE | SAMSUNG(三星) | C96123 | LCSC
5 | 3 | pad | GND,GND1,VOUT | PAD V2.1
6 | 1 | XAL6060-472MEB | L1 | IND-SMD_L8.9-W8.5 | 4.7uH
7 | 1 | PW_OK | LED1 | LED0805-RD |  | PW_OK | MEIHUA(美华) | C389523 | LCSC
8 | 1 | 1kΩ | Rfbb | R0805 | 1kΩ | FRC0805J103TS | FOJAN(富捷) |  | LCSC
9 | 1 | 3kΩ | Rfbt | R0805 | 3kΩ | FRC0805J472 TS | FOJAN(富捷) |  | LCSC
10 | 1 | LM22679TJ-ADJ/NOPB | U1 | TO-263-7_L10.2-W9.9-P1.27-LS14.0-BL |  | LM22679TJ-ADJ/NOPB | TI(德州仪器) | C110378 | LCSC
11 | 1 | SS54LC | U2 | DO-214AB_L6.9-W5.9-LS7.9-RD |  | SS54LC |  | C9900094654 | LCSC
12 | 1 | AL5809-10 | U10 | POWERDI123_L2.8-W1.8-LS3.7-FD |  | AL5809-10 | DIODES(美台) | C2653361 | LCSC
13 | 1 | VBAT | Z1 | PAD V2.1